## Hoja 1
EHW004 | Ud |  | Anclaje mecánico de autoexcavado sobre elemento de hormigón.
Anclaje mecánico de seguridad por autoexcavado, de acero galvanizado calidad 8.8, según UNE-EN ISO 898-1, modelo HDA-F M10x100/20 "HILTI", de 10 mm de diámetro y 150 mm de longitud, insertado en perforación de 20 mm de diámetro y 100 mm de profundidad, realizada mediante taladro con martillo percutor y broca, sobre elemento fisurado o no fisurado, de hormigón de 20 N/mm² de resistencia característica mínima y 50 N/mm² de resistencia característica máxima.
Código |  | Unidad |  | Descripción | Rendimiento | Precio unitario | Importe
1 |  |  |  | Materiales
mt26ahi050y |  | Ud |  | Anclaje mecánico de seguridad por autoexcavado, de acero galvanizado calidad 8.8, según UNE-EN ISO 898-1, modelo HDA-F M10x100/20 "HILTI", de 10 mm de diámetro y 150 mm de longitud, compuesto por cuerpo con cabeza roscada y base en forma de cono, tuerca, arandela, camisa con marca de colocación y tope para casquillo de expansión y excavado, sección de plástico, y casquillo de expansión y excavado, para fijación de piezas de 20 mm de espesor máximo sobre elementos de hormigón, fisurados o no fisurados. | 1 | 13.47 | 13.47
[5 empty] | Subtotal materiales: |  | 13.47
2 |  |  |  | Mano de obra
mo020 |  | h |  | Oficial 1ª construcción. | 0.06 | 17.54 | 1.05
mo112 |  | h |  | Peón especializado construcción. | 0.06 | 16.5 | 0.99
[5 empty] | Subtotal mano de obra: |  | 2.04
3 |  |  |  | Costes directos complementarios
|  | % |  | Costes directos complementarios | 2 | 15.51 | 0.31
Coste de mantenimiento decenal: 1,11€ en los primeros 10 años. |  |  |  |  | Costes directos (1+2+3): |  | 15.82