## Hoja 1
IOJ101 | Ud |  | Sellado de paso de tubería metálica con aislamiento, con venda intumescente. Sistema "HILTI".
Sellado de paso de tubería de acero, de diámetro nominal exterior comprendido entre 88,9 y 159 mm, y de entre 2 y 14,2 mm de espesor, con aislamiento de entre 40 y 80 mm de espesor, en muro de 15 cm de espesor, para protección pasiva contra incendios y garantizar la resistencia al fuego EI 90, formado por dos capas de venda intumescente con marca de colocación, con propiedades ignífugas, modelo CFS-B "HILTI", de 125x2 mm, por ambas caras y sellador acrílico con propiedades ignífugas, modelo CFS-S ACR CW "HILTI", color blanco como material de relleno. El precio no incluye el aislamiento de la tubería.
Código |  | Unidad |  | Descripción | Rendimiento | Precio unitario | Importe
1 |  |  |  | Materiales
mt41phi010g |  | Ud |  | Cartucho de 310 ml de sellador acrílico con propiedades ignífugas, modelo CFS-S ACR CW "HILTI", color blanco, para sellado de juntas y aberturas lineales. | 21.89 | 16.78 | 367.31
mt41phi120d |  | Ud |  | Venda intumescente con marca de colocación, con propiedades ignífugas, modelo CFS-B "HILTI", de 125x2 mm, suministrada en rollos de 10 m de longitud. | 0.442 | 494.27 | 218.47
[5 empty] | Subtotal materiales: |  | 585.78
2 |  |  |  | Mano de obra
mo113 |  | h |  | Peón ordinario construcción. | 0.432 | 21.69 | 9.37
[5 empty] | Subtotal mano de obra: |  | 9.37
3 |  |  |  | Costes directos complementarios
|  | % |  | Costes directos complementarios | 2 | 595.15 | 11.9
Coste de mantenimiento decenal: 66,78€ en los primeros 10 años. |  |  |  |  | Costes directos (1+2+3): |  | 607.05